## 封-2 招标控制价封面
|  | 黑石礁校区卫生所改造施工 |  | 工程
招标控制价
招 标 人：
(单位盖章)
造价咨询人：
(单位盖章)
年 月 日
封—2

## 扉-2 招标控制价扉页
工程
招标控制价
招标控制价 | （小写）：
（大写）：
招 标 人： |  |  | 造价咨询人：
| (单位盖章) |  |  | (单位盖章)
法定代表人 或其授权人： |  |  | 法定代表人 或其授权人：
| (单位盖章) |  |  | (单位盖章)
编 制 人： |  |  | 复 核 人：
| (造价人员签字盖章) |  |  | (造价工程师签字盖专用章)
编 制 时 间： | 年 月 日 |  | 复 核 时 间： | 年 月 日
扉—2

## 表-04 单位工程招标控制价汇总表【建筑与装饰工程】
单位工程招标控制价汇总表
工程名称：建筑与装饰工程 |  | 标段：大连海洋大学诊所用房施工 |  | 第 1 页 共 1 页
序号 | 汇总内容 |  | 金额(元) |  | 其中：暂估价(元)
1 | 分部分项工程费
1.1 | 拆除部分
1.2 | 装修改造
2 | 措施项目费 |  |  |  | －
2.1 | 其中：文明施工与环境保护费 |  |  |  | －
2.1.1 | 其中：智慧工地费用(文明施工和环境保护费部分) |  |  |  | －
3 | 其他项目费 |  |  |  | －
4 | 规费 |  |  |  | －
5 | 人工费动态调整 |  |  |  | －
6 | 安全施工措施费 |  |  |  | －
6.1 | 其中：智慧工地费用(安全施工费部分) |  |  |  | －
7 | 税前工程造价合计
8 | 税金 |  |  |  | －
招标控制价合计 |  |  |  |  | 0
注：本表适用于单位工程招标控制价或投标报价的汇总，如无单位工程划分，单项工程也使用本表汇总
表—04

## 表-08 分部分项工程和单价措施项目清单与计价表【建筑与装
分部分项工程和单价措施项目清单与计价表
工程名称：建筑与装饰工程 |  |  |  | 标段：大连海洋大学诊所用房施工 |  |  |  | 第 1 页 共 1 页
序号 | 项目编码 | 项目名称 | 项目特征描述 |  | 计量单位 | 工程量 | 金额（元）
[7 empty] | 综合单价 |  | 合价 | 其中
人工费+机械费
拆除部分
1 | 011607002001 | 屋面拆除 卷材防水层 |  |  | 10m2
2 | 011607001001 | 钢结构屋架拆除 |  |  | 10m2
3 | 011601001002 | 砌体拆除 | 1、（（5.6-0.8）*0.9+1.2*2.3）*0.24 2、1.5*1.1*0.4*2｛窗下｝ 3、1.09*2.2*0.4（开门洞口） 4、（1.435+5.59）*0.9*0.15（内墙） |  | m3
4 | 011610001003 | 门窗拆除 钢门窗 | 钢制窗护栏1500*1350 |  | 10樘
5 | 011606002001 | 拆除钢支架隔板及角钢支架 | 5400*300*1处+300*300*6处 |  | 10m2
6 | 011701003001 | 里脚手架 | 拆除高度4-4.2mxu需搭设脚手架 |  | 100m2
7 | 011608002001 | 铲除外墙饰面粉刷层 |  |  | 10m2
8 | 011605002001 | 铲除墙面砖 | 铲除垭口及墙面瓷砖 |  | 10m2
9 | 041001012003 | 砼地面凿毛 |  |  | 100m2
10 | 011602002009 | 拆除室外砼水槽 |  |  | m3
11 | 010606013001 | 零星钢构件 | 60*40*3*5支*1600mm热镀锌方钢管过梁 |  | t
12 | 011610001007 | 窗拆除 | C1512*1樘，C1523*3樘，C1612*3樘，C2014*1樘 |  | 10樘
13 | 011610001008 | 窗拆除 | C2514室外木质窗*1樘 |  | 10樘
14 | 011610001009 | 门拆除 | M0823*1樘，M1123*1樘 |  | 10樘
15 | 011610001001 | 门拆除 | M0820*1樘，M1120*1樘，M1224*1樘，M1424*1樘， |  | 10樘
16 | 011606003002 | 天棚面龙骨及饰面拆除 |  |  | 10m2
17 | 011604003003 | 天棚面 铲除大白 |  |  | 10m2
18 | 011606003008 | 天棚面龙骨及饰面拆除 | 原集成吊顶龙骨及饰面拆除 |  | 10m2
19 | 011606003004 | 天棚面龙骨及饰面拆除 | PVC扣板吊顶龙骨及饰面拆除 |  | 10m2
20 | 011616001003 | 建筑垃圾外运 | 运距暂按20km考虑 |  | 10m3
装修改造
1 | 010807001002 | 断桥铝平开窗安装 | C0903*1樘,C1512*1樘,C1523*1樘,C1612*1樘 |  | 100m2
2 | 010807001001 | 断桥铝推拉窗安装 | C3015*1樘 |  | 100m2
3 | 010807004005 | 塑钢窗纱扇安装 平开 |  |  | 100m2
4 | 010808007001 | 成品门窗套 | M0922垭口细木工板基层+免漆板门套 |  | 10m2
5 | 010801007003 | 成品套装木门安装 单扇门 | 实木复合成套免漆饰面板门 |  | 10樘
6 | 010802004001 | 钢质防盗门安装 | FM1521 |  | 100m2
7 | 010401012001 | 零星砌体 实心砖 | 原排风扇口砌筑封堵 |  | 10m3
8 | 011203001001 | 一般抹灰 零星抹灰 | 1、原排风扇口封堵后抹灰300*300*2面*3处 2、水泥砂浆收窗口1523*3+1612*1 3、水泥砂浆收门口0921 |  | 100m2
9 | 010809004001 | 窗台板 面层 石材 | 人造石英石窗台板（带倒角） |  | 10m2
10 | 010606013002 | 钢构件制作 零星钢构件 | L40*3角钢窗台下支护 |  | t
11 | 011509001001 | 石材倒角、磨边 倒角、抛光 |  |  | 100m
12 | 010903003007 | 墙面聚合物水泥防水砂浆 | 20mm厚 |  | 100m2
13 | 011407001007 | 外墙丙烯酸酯涂料 |  |  | 100m2
14 | 011207001017 | 轻钢龙骨 |  |  | 100m2
15 | 011207001020 | 玻璃棉毡隔离层 |  |  | 100m2
16 | 011207001024 | 细木工板基层 |  |  | 100m2
17 | 011207001038 | 石膏板墙面饰面层 |  |  | 100m2
18 | 011407007001 | 墙面板缝 粘贴胶带 |  |  | 100m2
19 | 011001003022 | 聚氨酯发泡石膏板封墙面 |  |  | 100m2
20 | 011406001011 | 乳胶漆 室内 墙面 二遍 | 墙面大白乳胶漆各两遍 |  | 100m2
21 | 011107004001 | 台阶装饰 水泥砂浆 | 混凝土台阶30mm厚水泥砂浆抹面 |  | 100m2
22 | 010507004002 | 现浇混凝土台阶 | 150mm高新建台阶 |  | 10m2
23 | 010507001002 | 现浇混凝土散水 预拌混凝土 | C25原破损散水坡修补 |  | 10m2水平投影面积
24 | 011617001001 | 室内地面打磨 | 室内地面 |  | 10m2
25 | 011101005001 | 水泥自流平 | 4mm厚 |  | 100m2
26 | 011103004001 | 塑胶地板 | 医用级环保超耐磨塑胶地板（无死角上返200mm高） |  | 100m2
27 | 011302001027 | 轻钢天棚龙骨 |  |  | 100m2
28 | 011302001091 | 矿棉板天棚面层 | 600*600mm矿棉板 |  | 100m2
29 | 011207001063 | 轻钢龙骨 | 预留安装拉帘位置 |  | 100m2
合 计
表—08

## 表-11 总价措施项目清单与计价表【建筑与装饰工程】
总价措施项目清单与计价表
工程名称：建筑与装饰工程 |  |  | 标段：大连海洋大学诊所用房施工 | [5 empty] | 第 1 页 共 1 页
序号 | 项目编码 | 项目名称 |  | 计算基础 | 费率(%) | 金额(元) |  | 调整费率(%) |  | 调整后金额(元) | 备注
一般措施项目费(不含安全施工措施费)
1 | 011707001001 | 文明施工和环境保护费 |  | 人工费预算价+机械费预算价-(土石方、拆除工程人工费预算价+土石方、拆除工程机械费预算价)*0.65
2 | 011707005001 | 雨季施工费 |  | 人工费预算价+机械费预算价-(土石方、拆除工程人工费预算价+土石方、拆除工程机械费预算价)*0.65
其他措施项目费
3 | 011707002001 | 夜间施工增加费和白天施工需要照明费
4 | 011707004001 | 二次搬运费
5 | 011707005002 | 冬季施工费 |  | 人工费预算价+机械费预算价-(土石方、拆除工程人工费预算价+土石方、拆除工程机械费预算价)*0.65
6 | 011707007001 | 已完工程及设备保护费
7 | 041109005001 | 市政工程（含园林绿化工程）施工干扰费
合 计
编制人（造价人员）： | [6 empty] | 复核人（造价工程师）：
注：按施工方案计算的措施费，若无“计算基础”和“费率”的数值，也可只填“金额”数值，但应在备注栏说明施工方案出处或计算方法。
表-11

## 表-13 规费、税金项目清单与计价表【建筑与装饰工程】
规费、税金项目计价表
工程名称：建筑与装饰工程 |  | 标段：大连海洋大学诊所用房施工 |  |  |  | 第 1 页 共 1 页
序号 | 项目名称 |  | 计算基础 |  | 计算基数 |  | 计算费率(%) | 金额（元）
1 | 规费 |  | 社会保障费+住房公积金+其它
1.1 | 社会保障费 |  | 人工费预算价+机械费预算价-(土石方、拆除工程人工费预算价+土石方、拆除工程机械费预算价)*0.65
1.2 | 住房公积金 |  | 人工费预算价+机械费预算价-(土石方、拆除工程人工费预算价+土石方、拆除工程机械费预算价)*0.65
1.3 | 其它
2 | 税金 |  | 税前工程造价合计
合 计
编制人（造价人员）： |  |  |  | 复核人（造价工程师）：
表-13

## 表-23 主要材料和工程设备选用表【建筑与装饰工程】
主要材料和工程设备选用表
工程名称：建筑与装饰工程 | [6 empty] | 第 1 页 共 1 页
序号 | 材料设备名称 | 单位 | 市场价 | 数量 | 品牌 | 厂家 |  | 规格型号 | 备注
1 | 细木工板 | m2 | 34.27 | 190.3097 |  |  |  | δ15
2 | 石材成品窗台板 | m2 | 400 | 2.835
3 | 医用级环保超耐磨塑胶地板 | m2 | 75 | 131.78
4 | 成品腻子粉 | kg | 2.01 | 765.45
5 | 苯丙乳胶漆内墙用 | kg | 10.75 | 81.3721
6 | 实木复合成套免漆饰面板门 | 樘 | 1500 | 5
7 | 钢制防盗门 | m2 | 469 | 3.1299
8 | 铝合金隔热断桥推拉窗(含中空玻璃) | m2 | 462 | 4.2944
9 | 铝合金隔热断桥平开窗(含中空玻璃) | m2 | 539 | 13.5264
10 | 塑钢平开纱窗扇 | m2 | 150 | 3.2
11 | 预拌混凝土 | m3 | 363 | 0.0566 |  |  |  | C30
12 | 预拌混凝土 | m3 | 355 | 0.2541 |  |  |  | C25
注：本表中所列材料设备应仅限于承包人自行采购范围内的材料设备。本表格可以按照同样的格式扩展。

## 分部分项工程和单价措施项目清单工程量计算书【建筑与装饰工程】
分部分项工程和单价措施项目清单工程量计算书
工程名称：建筑与装饰工程 | [5 empty] | 第 1 页共 1 页
项目编码 | 项目名称 | 工程量 | 单位 | 说明 | 计算公式 |  | 小计
拆除部分
011607002001 | 屋面拆除 卷材防水层 | 0.672 | 10m2 | 工程量
011607001001 | 钢结构屋架拆除 | 0.672 | 10m2 | 工程量
011601001002 | 砌体拆除 | 4.927 | m3 | 工程量
011610001003 | 门窗拆除 钢门窗 | 0.2 | 10樘 | 工程量
011606002001 | 拆除钢支架隔板及角钢支架 | 0.216 | 10m2 | 工程量
011701003001 | 里脚手架 | 0.21 | 100m2 | 工程量
011608002001 | 铲除外墙饰面粉刷层 | 10.638 | 10m2 | 工程量
011605002001 | 铲除墙面砖 | 0.804 | 10m2 | 工程量
041001012003 | 砼地面凿毛 | 0.067 | 100m2 | 工程量
011602002009 | 拆除室外砼水槽 | 0.352 | m3 | 工程量
010606013001 | 零星钢构件 | 0.038 | t | 工程量
011610001007 | 窗拆除 | 0.8 | 10樘 | 工程量
011610001008 | 窗拆除 | 0.1 | 10樘 | 工程量
011610001009 | 门拆除 | 0.2 | 10樘 | 工程量
011610001001 | 门拆除 | 0.4 | 10樘 | 工程量
011606003002 | 天棚面龙骨及饰面拆除 | 2.554 | 10m2 | 工程量
011604003003 | 天棚面 铲除大白 | 2.554 | 10m2 | 工程量
011606003008 | 天棚面龙骨及饰面拆除 | 3.329 | 10m2 | 工程量
011606003004 | 天棚面龙骨及饰面拆除 | 1.85 | 10m2 | 工程量
011616001003 | 建筑垃圾外运 | 2 | 10m3 | 工程量
装修改造
010807001002 | 断桥铝平开窗安装 | 0.143 | 100m2 | 工程量
010807001001 | 断桥铝推拉窗安装 | 0.045 | 100m2 | 工程量
010807004005 | 塑钢窗纱扇安装 平开 | 0.032 | 100m2 | 工程量
010808007001 | 成品门窗套 | 0.276 | 10m2 | 工程量
010801007003 | 成品套装木门安装 单扇门 | 0.5 | 10樘 | 工程量
010802004001 | 钢质防盗门安装 | 0.032 | 100m2 | 工程量
010401012001 | 零星砌体 实心砖 | 0.385 | 10m3 | 工程量
011203001001 | 一般抹灰 零星抹灰 | 0.285 | 100m2 | 工程量
010809004001 | 窗台板 面层 石材 | 0.27 | 10m2 | 工程量
010606013002 | 钢构件制作 零星钢构件 | 0.006 | t | 工程量
011509001001 | 石材倒角、磨边 倒角、抛光 | 0.095 | 100m | 工程量
010903003007 | 墙面聚合物水泥防水砂浆 | 0.15 | 100m2 | 工程量
011407001007 | 外墙丙烯酸酯涂料 | 0.824 | 100m2 | 工程量
011207001017 | 轻钢龙骨 | 0.889 | 100m2 | 工程量
011207001020 | 玻璃棉毡隔离层 | 0.889 | 100m2 | 工程量
011207001024 | 细木工板基层 | 1.778 | 100m2 | 工程量
011207001038 | 石膏板墙面饰面层 | 1.778 | 100m2 | 工程量
011407007001 | 墙面板缝 粘贴胶带 | 1.778 | 100m2 | 工程量
011001003022 | 聚氨酯发泡石膏板封墙面 | 1.652 | 100m2 | 工程量
011406001011 | 乳胶漆 室内 墙面 二遍 | 2.926 | 100m2 | 工程量
011107004001 | 台阶装饰 水泥砂浆 | 0.067 | 100m2 | 工程量
010507004002 | 现浇混凝土台阶 | 0.06 | 10m2 | 工程量
010507001002 | 现浇混凝土散水 预拌混凝土 | 0.316 | 10m2水平投影面积 | 工程量
011617001001 | 室内地面打磨 | 9.787 | 10m2 | 工程量
011101005001 | 水泥自流平 | 0.979 | 100m2 | 工程量
011103004001 | 塑胶地板 | 1.198 | 100m2 | 工程量
011302001027 | 轻钢天棚龙骨 | 0.979 | 100m2 | 工程量
011302001091 | 矿棉板天棚面层 | 0.979 | 100m2 | 工程量
011207001063 | 轻钢龙骨 | 0.028 | 100m2 | 工程量
措施项目

## 表-04 单位工程招标控制价汇总表【安装工程】
单位工程招标控制价汇总表
工程名称：安装工程 |  | 标段：大连海洋大学诊所用房施工 |  | 第 1 页 共 1 页
序号 | 汇总内容 |  | 金额(元) |  | 其中：暂估价(元)
1 | 分部分项工程费
1.1 | 拆除部分
1.2 | 安装部分
2 | 措施项目费 |  |  |  | －
2.1 | 其中：文明施工与环境保护费 |  |  |  | －
3 | 其他项目费 |  |  |  | －
4 | 规费 |  |  |  | －
5 | 人工费动态调整 |  |  |  | －
6 | 安全施工措施费 |  |  |  | －
7 | 税前工程造价合计
8 | 税金 |  |  |  | －
招标控制价合计 |  |  |  |  | 0
注：本表适用于单位工程招标控制价或投标报价的汇总，如无单位工程划分，单项工程也使用本表汇总
表—04

## 表-08 分部分项工程和单价措施项目清单与计价表【安装工程】
分部分项工程和单价措施项目清单与计价表
工程名称：安装工程 |  |  |  | 标段：大连海洋大学诊所用房施工 |  |  |  | 第 1 页 共 1 页
序号 | 项目编码 | 项目名称 | 项目特征描述 |  | 计量单位 | 工程量 | 金额（元）
[7 empty] | 综合单价 |  | 合价 | 其中
人工费+机械费
拆除部分
1 | 030701016007 | 300*300mm钢制排风扇拆除 |  |  | 台 | 3
2 | AZZB01 | 商用排气扇拆除 | 1.3400*900*600 |  | 台 | 1
3 | 030701016018 | 卫生间通风器安装 |  |  | 台 | 1
4 | 030702001028 | 钢制排烟风道拆除 |  |  | 10m2 | 0.896
5 | 011613001001 | 灯具拆除 单管日光灯 |  |  | 10套(只) | 0.1
6 | 030411004017 | 拆除棚内废弃悬浮照明电线 |  |  | 10m | 4.8
7 | 011613001010 | 灯具拆除 暗插座 |  |  | 10套(只) | 0.1
8 | 030408002001 | 拆除原WDZYJY-4*120+1*35电缆 |  |  | 10m | 1.8
9 | 011612001007 | 钢管拆除(mm) φ50以内 | 钢制上水管线 |  | 10m | 4.271
安装部分
电气部分
1 | 030404017004 | 成套配电箱安装 | 480*200*90mm（3P60A*1,2P32A*5,2P20A*2,1P16A*1,1PC20*1） |  | 台 | 1
2 | 030408004001 | 钢制槽式桥架(宽+高mm) ≤200 |  |  | 10m | 0.3
3 | 031002006004 | 剔堵槽、沟 砖结构 宽mm×深mm 70×70 |  |  | 10m | 15.79
4 | 030411001036 | 镀锌钢管敷设 SC25 |  |  | 10m | 22.6
5 | 030411001025 | 镀锌钢管敷设 明配 SC25 |  |  | 10m | 1
6 | 030408002011 | 室内铜芯控制电缆敷设 | VVB4*10mm2 |  | 10m | 1
7 | 030412005012 | 600*600mm内嵌式LE灯安装 |  |  | 套 | 20
8 | 030404034003 | 单联单控开关 |  |  | 套 | 3
9 | 030404034018 | 双联单控开关 |  |  | 套 | 2
10 | 030404035007 | 五孔插座安装 | 10A五孔插座 |  | 套 | 39
11 | 030404035016 | 空调插座 | 16A三孔空调插座（预留） |  | 套 | 5
12 | 030411004018 | 管内穿线 BV4mm2 |  |  | 10m | 45.3
13 | 030411004168 | 管内穿线 BV2.5mm2 |  |  | 10m | 12
供暖部分
1 | 031005002002 | 柱式散热器拆除 | 1200*650*100 |  | 组 | 4
2 | 011612001001 | 散热器钢管拆除 |  |  | 10m | 4.199
3 | 031005002031 | 柱式散热器安装 | 8050型600*14柱（1400*650mm） |  | 组 | 7
4 | 031002006019 | 混凝土墙体钻孔 | 水钻打眼Φ50 |  | 10个 | 0.4
5 | 031003001004 | 螺纹阀门安装 公称直径(mm以内) 32 | DN25PP-R铜球阀 |  | 个 | 2
6 | 031001006165 | 室内塑料管(热熔连接)采暖 外径(mm以内) 32 | DN25PP-R |  | 10m | 8
7 | 031001006217 | 室内塑料管(热熔连接)采暖 外径(mm以内) 32 | DN25PP-R(外接) |  | 10m | 2
给排水部分
1 | 041001002001 | 拆除人行道 块料面层 |  |  | 100m2 | 0.481
2 | 010102006002 | 人工挖石渣 槽坑 |  |  | 10m3 | 4.089
3 | 040103001002 | 人工回填土 人工夯实 |  |  | 100m3 | 0.409
4 | 040103001004 | 原土夯实 人工 |  |  | 100m2 | 0.185
5 | 040204002005 | 人行道块料铺设 砂垫层 规格(cm) 20×10×6 |  |  | 100m2 | 0.444
6 | 040203015002 | 切割机切割地面 |  |  | 100m | 0.444
7 | 011602001001 | 混凝土构件拆除 混凝土地面 |  |  | m3 | 1.76
8 | 040103001019 | 人工回填土 人工夯实 |  |  | 100m3 | 0.009
9 | 010404001016 | 预拌混凝土 地面垫层 | C20恢复砼地面 |  | 10m3 | 0.088
10 | 031001006038 | 室外塑料排水管(热熔连接) | DN50U-PVC |  | 10m | 3.7
11 | 031004003008 | 立柱式洗手盆 | 医用不锈钢洗手盆（甲供） |  | 10组 | 0.2
12 | 031006010001 | 医疗废水处理装置 | 甲供 |  | 台 | 1
13 | 031002006057 | 混凝土墙体钻孔 | 水钻打眼Φ32 |  | 10个 | 0.1
14 | 031003001003 | DN20PP-R铜球阀门安装 |  |  | 个 | 1
15 | 031001006085 | 室内塑料给水管(热熔连接) | DN20PP-R |  | 10m | 4.3
排风换气部分
1 | 031002006022 | 机械钻孔 | 水钻打眼Φ120 |  | 10个 | 0.2
2 | ZB01 | Φ120不锈钢风帽 |  |  | 个 | 2
3 | 030404033003 | 300*300mm铝合金室内换气格栅安装 |  |  | 台 | 2
4 | 031001006039 | PEΦ110排风管道 |  |  | 10m | 2.2
5 | 030703008004 | 吊托支架 | L40*3 |  | 100kg | 0.3
6 | 031208002155 | 带铝箔离心玻璃棉安装 管道(厚度mm) DN125mm以下 60mm |  |  | m3 | 0.209
7 | 031003010021 | 软管安装 | 1500mm长 |  | 根 | 2
8 | 030108003001 | 风机安装 轴流通风机 | 300*250mm风量310m3/h，4寸口径，100-110纯铜电机式风机 |  | 台 | 2
9 | 030408002012 | 室内铜芯控制电缆敷设 | BVV3*4mm2 |  | 10m | 3.6
10 | 030404019013 | 保护开关安装 | 3P32A |  | 个 | 2
合 计
表—08

## 表-11 总价措施项目清单与计价表【安装工程】
总价措施项目清单与计价表
工程名称：安装工程 |  |  | 标段：大连海洋大学诊所用房施工 | [5 empty] | 第 1 页 共 1 页
序号 | 项目编码 | 项目名称 |  | 计算基础 | 费率(%) | 金额(元) |  | 调整费率(%) |  | 调整后金额(元) | 备注
一般措施项目费(不含安全施工措施费)
1 | 031302001001 | 文明施工和环境保护费 |  | 人工费预算价+机械费预算价
2 | 031302005001 | 雨季施工费 |  | 人工费预算价+机械费预算价
其他措施项目费
3 | 031302002001 | 夜间施工增加费和白天施工需要照明费
4 | 031302004001 | 二次搬运费
5 | 031302005002 | 冬季施工费 |  | 人工费预算价+机械费预算价
6 | 031302006001 | 已完工程及设备保护费
7 | 041109005001 | 市政工程（含园林绿化工程）施工干扰费
合 计
编制人（造价人员）： | [6 empty] | 复核人（造价工程师）：
注：按施工方案计算的措施费，若无“计算基础”和“费率”的数值，也可只填“金额”数值，但应在备注栏说明施工方案出处或计算方法。
表-11

## 表-13 规费、税金项目清单与计价表【安装工程】
规费、税金项目计价表
工程名称：安装工程 |  | 标段：大连海洋大学诊所用房施工 |  |  |  | 第 1 页 共 1 页
序号 | 项目名称 |  | 计算基础 |  | 计算基数 |  | 计算费率(%) | 金额（元）
1 | 规费 |  | 社会保障费+住房公积金+其它
1.1 | 社会保障费
1.2 | 住房公积金
1.3 | 其它
2 | 税金 |  | 税前工程造价合计
合 计
编制人（造价人员）： |  |  |  | 复核人（造价工程师）：
表-13

## 表-23 主要材料和工程设备选用表【安装工程】
主要材料和工程设备选用表
工程名称：安装工程 | [6 empty] | 第 1 页 共 1 页
序号 | 材料设备名称 | 单位 | 市场价 | 数量 | 品牌 | 厂家 |  | 规格型号 | 备注
1 | 镀锌钢管 | m | [5 empty] | SC25
2 | 镀锌钢管 | m | [5 empty] | SC25
3 | 金属软管 | 根
4 | 塑料管 | m | [5 empty] | DN25PP-R
5 | 螺纹阀门 | 个 | [5 empty] | DN25PP-R铜球阀
6 | 螺纹阀门 | 个 | [5 empty] | DN20PP-R铜球阀
7 | 带铝箔离心玻璃棉管壳 | m3
8 | 塑料给水管 | m | [5 empty] | DN20PP-R
9 | 塑料排水管 | m | [5 empty] | DN50U-PVC
10 | 塑料排水管 | m | [5 empty] | PEΦ110排风管道
11 | 塑料排水管热熔直接 | 个 | [5 empty] | DN50U-PVC
12 | 塑料排水管热熔直接 | 个 | [5 empty] | PEΦ110排风管道
13 | 室内塑料给水管热熔管件 | 个 | [5 empty] | DN20PP-R
14 | 采暖室内塑料管热熔管件 | 个 | [5 empty] | DN25PP-R
15 | 软管 | 根 | [5 empty] | 1500mm长
16 | 螺纹管件 | 个 | [5 empty] | DN15
17 | 混合冷热水龙头 | 个
18 | 角形阀(带铜活) | 个 | [5 empty] | DN15
19 | 洗脸盆 | 个
20 | 洗脸盆排水附件 | 套
21 | 8050型600*14柱（1400*650mm） | 组
22 | 漏电保护开关 | 个 | [5 empty] | 3P32A
23 | 铝合金室内换气格栅 | 台 | [5 empty] | 300*300mm
24 | 单联单控开关 | 只
25 | 双联单控开关 | 只
26 | 成套插座 | 套 | [5 empty] | 10A五孔插座
27 | 防爆插座 | 个 | [5 empty] | 16A三孔空调插座（预留）
28 | 控制电缆 | m | [5 empty] | BVV4*10mm2
29 | 控制电缆 | m | [5 empty] | BVV3*4mm2
30 | 电缆桥架 | m
31 | 绝缘电线 | m | [5 empty] | BV4mm2
32 | 绝缘电线 | m | [5 empty] | BV2.5mm2
33 | 600*600mm内嵌式LE灯 | 套
34 | 480*200*90mm成套配电箱 | 台 | [5 empty] | （3P60A*1,2P32A*5,2P20A*2,1P16A*1,1PC20*1）
35 | 300*250mm风量310m3/h，4寸口径，100-110纯铜电机式风机 | 台
注：本表中所列材料设备应仅限于承包人自行采购范围内的材料设备。本表格可以按照同样的格式扩展。

## 分部分项工程和单价措施项目清单工程量计算书【安装工程】
分部分项工程和单价措施项目清单工程量计算书
工程名称：安装工程 | [5 empty] | 第 1 页共 1 页
项目编码 | 项目名称 | 工程量 | 单位 | 说明 | 计算公式 |  | 小计
拆除部分
030701016007 | 300*300mm钢制排风扇拆除 | 3 | 台 | 工程量
AZZB01 | 商用排气扇拆除 | 1 | 台 | 工程量
030701016018 | 卫生间通风器安装 | 1 | 台 | 工程量
030702001028 | 钢制排烟风道拆除 | 0.896 | 10m2 | 工程量
011613001001 | 灯具拆除 单管日光灯 | 0.1 | 10套(只) | 工程量
030411004017 | 拆除棚内废弃悬浮照明电线 | 4.8 | 10m | 工程量
011613001010 | 灯具拆除 暗插座 | 0.1 | 10套(只) | 工程量
030408002001 | 拆除原WDZYJY-4*120+1*35电缆 | 1.8 | 10m | 工程量
011612001007 | 钢管拆除(mm) φ50以内 | 4.271 | 10m | 工程量
安装部分
电气部分
030404017004 | 成套配电箱安装 | 1 | 台 | 工程量
030408004001 | 钢制槽式桥架(宽+高mm) ≤200 | 0.3 | 10m | 工程量
031002006004 | 剔堵槽、沟 砖结构 宽mm×深mm 70×70 | 15.79 | 10m | 工程量
030411001036 | 镀锌钢管敷设 SC25 | 22.6 | 10m | 工程量
030411001025 | 镀锌钢管敷设 明配 SC25 | 1 | 10m | 工程量
030408002011 | 室内铜芯控制电缆敷设 | 1 | 10m | 工程量
030412005012 | 600*600mm内嵌式LE灯安装 | 20 | 套 | 工程量
030404034003 | 单联单控开关 | 3 | 套 | 工程量
030404034018 | 双联单控开关 | 2 | 套 | 工程量
030404035007 | 五孔插座安装 | 39 | 套 | 工程量
030404035016 | 空调插座 | 5 | 套 | 工程量
030411004018 | 管内穿线 BV4mm2 | 45.3 | 10m | 工程量
030411004168 | 管内穿线 BV2.5mm2 | 12 | 10m | 工程量
供暖部分
031005002002 | 柱式散热器拆除 | 4 | 组 | 工程量
011612001001 | 散热器钢管拆除 | 4.199 | 10m | 工程量
031005002031 | 柱式散热器安装 | 7 | 组 | 工程量
031002006019 | 混凝土墙体钻孔 | 0.4 | 10个 | 工程量
031003001004 | 螺纹阀门安装 公称直径(mm以内) 32 | 2 | 个 | 工程量
031001006165 | 室内塑料管(热熔连接)采暖 外径(mm以内) 32 | 8 | 10m | 工程量
031001006217 | 室内塑料管(热熔连接)采暖 外径(mm以内) 32 | 2 | 10m | 工程量
给排水部分
041001002001 | 拆除人行道 块料面层 | 0.481 | 100m2 | 工程量
010102006002 | 人工挖石渣 槽坑 | 4.089 | 10m3 | 工程量
040103001002 | 人工回填土 人工夯实 | 0.409 | 100m3 | 工程量
040103001004 | 原土夯实 人工 | 0.185 | 100m2 | 工程量
040204002005 | 人行道块料铺设 砂垫层 规格(cm) 20×10×6 | 0.444 | 100m2 | 工程量
040203015002 | 切割机切割地面 | 0.444 | 100m | 工程量
011602001001 | 混凝土构件拆除 混凝土地面 | 1.76 | m3 | 工程量
040103001019 | 人工回填土 人工夯实 | 0.009 | 100m3 | 工程量
010404001016 | 预拌混凝土 地面垫层 | 0.088 | 10m3 | 工程量
031001006038 | 室外塑料排水管(热熔连接) | 3.7 | 10m | 工程量
031004003008 | 立柱式洗手盆 | 0.2 | 10组 | 工程量
031006010001 | 医疗废水处理装置 | 1 | 台 | 工程量
031002006057 | 混凝土墙体钻孔 | 0.1 | 10个 | 工程量
031003001003 | DN20PP-R铜球阀门安装 | 1 | 个 | 工程量
031001006085 | 室内塑料给水管(热熔连接) | 4.3 | 10m | 工程量
排风换气部分
031002006022 | 机械钻孔 | 0.2 | 10个 | 工程量
ZB01 | Φ120不锈钢风帽 | 2 | 个 | 工程量
030404033003 | 300*300mm铝合金室内换气格栅安装 | 2 | 台 | 工程量
031001006039 | PEΦ110排风管道 | 2.2 | 10m | 工程量
030703008004 | 吊托支架 | 0.3 | 100kg | 工程量
031208002155 | 带铝箔离心玻璃棉安装 管道(厚度mm) DN125mm以下 60mm | 0.209 | m3 | 工程量
031003010021 | 软管安装 | 2 | 根 | 工程量
030108003001 | 风机安装 轴流通风机 | 2 | 台 | 工程量
030408002012 | 室内铜芯控制电缆敷设 | 3.6 | 10m | 工程量
030404019013 | 保护开关安装 | 2 | 个 | 工程量
措施项目